## Sheet1
No. | Voltage V | Current A | P.Input W | Torque Nm | Speed rpm | P.Output W | Efficiency
1 | 48 | 7.37 | 353.7 | 0.7 | 4420.5 | 350.2 | 99.0105
2 | 48 | 9.42 | 452.1 | 0.9 | 4376.4 | 449.4 | 99.4028
3 | 48 | 10.44 | 501.1 | 1 | 4354.2 | 495.6 | 98.9024
4 | 48 | 11.45 | 549.7 | 1.1 | 4332.7 | 541.1 | 98.4355
5 | 48 | 14.46 | 694.4 | 1.4 | 4268.4 | 672.5 | 96.8462
6 | 48 | 21.24 | 1019.5 | 2.1 | 4126.4 | 951.1 | 93.2908
7 | 48 | 24.78 | 1189.2 | 2.5 | 4050.1 | 1107.1 | 93.0962
8 | 48 | 29.11 | 1397.4 | 3 | 3958.2 | 1328.5 | 95.0694
9 | 48 | 33.37 | 1601.8 | 3.5 | 3870.5 | 1528.1 | 95.3989
10 | 48 | 37.43 | 1796.5 | 4 | 3787.1 | 1680.1 | 93.5207
11 | 48 | 42.08 | 2020.1 | 4.6 | 3691.5 | 1886.5 | 93.3865
12 | 48 | 46.57 | 2235.5 | 5.2 | 3601.5 | 2086.5 | 93.3348
13 | 48 | 51.63 | 2478.3 | 5.9 | 3500.2 | 2300.1 | 92.8096
14 | 48 | 55.78 | 2678.1 | 6.5 | 3418.1 | 2490.1 | 92.9801
15 | 48 | 61.12 | 2933.8 | 7.3 | 3313.2 | 2699.1 | 92.0001
16 | 48 | 65.55 | 3146.5 | 8 | 3225.9 | 2895.1 | 92.0102
17 | 48 | 71.12 | 3413.9 | 8.9 | 3125.5 | 3116.5 | 91.2886
18 | 48 | 76.98 | 3694.5 | 10 | 2956.1 | 3377.5 | 91.4197
19 | 48 | 81.06 | 3889.5 | 10.9 | 2812.1 | 3463.5 | 89.0474
20 | 48 | 86.25 | 4141.5 | 12.2 | 2604.5 | 3588.5 | 86.6473
21 | 48 | 93.02 | 4464.5 | 14 | 2357.8 | 3810.1 | 85.3421
22 | 48 | 103.3 | 4958.5 | 16.8 | 2041.2 | 3988.5 | 80.4376
23 | 48 | 118.7 | 5698.1 | 20.8 | 1715.1 | 4163.1 | 73.0612

## Sheet2
Items No. | Volatge V | Current A | P.Input W | Torque N.m | Roate Rpm | P.Output | Effciency %
1 | 48 | 14.87 | 713.76 | 0.7 | 4489 | 371 | 51.9783
2 | 48 | 15.3 | 734.4 | 0.9 | 4487 | 433 | 58.9597
4 | 48 | 16.82 | 807.36 | 1 | 4480 | 494 | 61.1871
5 | 48 | 18.1 | 868.8 | 1.1 | 4472 | 554 | 63.7661
6 | 48 | 19.91 | 955.68 | 1.4 | 4461 | 676 | 70.735
8 | 48 | 26.16 | 1255.68 | 2.1 | 4421 | 975 | 77.6472
9 | 48 | 30.02 | 1440.96 | 2.5 | 4396 | 1152 | 79.9467
10 | 48 | 34.17 | 1640.16 | 3 | 4366 | 1384 | 84.382
11 | 48 | 38.39 | 1842.72 | 3.5 | 4339 | 1615 | 87.6422
12 | 48 | 43.64 | 2094.72 | 4 | 4308 | 1841 | 87.8876
13 | 48 | 49.07 | 2355.36 | 4.6 | 4267 | 2061 | 87.5025
14 | 48 | 54.37 | 2609.76 | 5.2 | 4234 | 2338 | 89.5868
15 | 48 | 59.81 | 2870.88 | 5.9 | 4200 | 2610 | 90.9129
16 | 48 | 65.69 | 3153.12 | 6.5 | 4159 | 2866 | 90.8941
17 | 48 | 71.96 | 3454.08 | 7.3 | 4119 | 3180 | 92.065
18 | 48 | 78.72 | 3778.56 | 8 | 4078 | 3425 | 90.643
19 | 48 | 87.2 | 4185.6 | 8.9 | 4017 | 3773 | 90.1424
20 | 48 | 94.31 | 4526.88 | 10 | 3914 | 4098 | 90.5259
21 | 48 | 94.55 | 4538.4 | 10.9 | 3578 | 4084 | 89.9877
22 | 48 | 94.83 | 4551.84 | 12.2 | 3170 | 4050 | 88.975
23 | 48 | 94.6 | 4540.8 | 14 | 2632 | 3859 | 84.985
24 | 48 | 93.03 | 4465.44 | 16.8 | 2167 | 3812 | 85.3667
25 | 48 | 92.81 | 4454.88 | 20.8 | 1508 | 3284 | 73.7169